## Sheet1
盐边县2020年（二季度）城区生活饮用水水质监测结果
检验单位：盐边县疾病预防控制中心
序号 | 监测点 | 生产单位 | 水样类型 | 检 测 项 目 及 结 果
|  |  |  | 菌落总数（CFU/ml） |  | 总大肠菌群（MPU/100ml） |  | 色度（度） |  | 浑浊度（NTU） |  | 嗅和味（描述） |  | 肉眼可见物（描述） |  | 耗氧量（mg/L） |  | 氨氮（mg/L）
|  |  |  | 检测结果 | 标准限值 | 检测结果 | 标准限值 | 检测结果 | 标准限值 | 检测结果 | 标准限值 | 检测结果 | 标准限值 | 检测结果 | 标准限值 | 检测结果 | 标准限值 | 检测结果 | 标准限值
1 | 盐边县幼儿园 | 盐边县自来水厂 | 末梢水 | 13 | ≤100 | 未检出 | 不得检出 | ＜5 | ≤20 | 0.46 | ≤1，水源与净水条件限制时为3 | 无 | 无异臭异味 | 无 | 无 | 0.71 | ≤5 | 0.02 | ≤0.5
2 | 新城一小 | 盐边县自来水厂 | 末梢水 | 1 |  | 未检出 |  | ＜5 |  | 0.94 |  | 无 |  | 无 |  | 0.57 |  | 0.02
3 | 民族中学 | 盐边县自来水厂 | 末梢水 | 未检出 |  | 未检出 |  | ＜5 |  | 0.27 |  | 无 |  | 无 |  | 0.75 |  | 0.02
4 | 盐边县中学 | 盐边县自来水厂 | 末梢水 | 85 |  | 未检出 |  | ＜5 |  | 0.33 |  | 无 |  | 无 |  | 0.69 |  | 0.02
5 | 金谷苑小区 | 盐边县自来水厂 | 二次供水 | 12 |  | 未检出 |  | ＜5 |  | 0.36 |  | 无 |  | 无 |  | 0.71 |  | 0.02
采样人员：陈江龙 张超 | [9 empty] | 采样时间：2020 年 4 月 14 日
注：（1）水质指标的检验和结果评价按照《生活饮用水卫生标准》（GB5749-2006）、《生活饮用水标准检验方法》（GB/T5750-2006）执行。